## WNode
编号 | 标高(m) | 最大水头(m) | 最小水头(m)
1 | 13.6 | 200 | 0
2 | 13.6 | 200 | 0
3 | 18.8 | 200 | 0
4 | 18.3 | 200 | 0
5 | 19.1 | 200 | 0
6 | 17.3 | 200 | 0
7 | 22 | 200 | 0
8 | 32.2 | 200 | 0

## WPCC
编号 | 节点 | 水头(m)
1 | 1 | 0

## WLine
编号 | 首节点 | 末节点 | 长度(m) | 管径(m) | 摩擦系数 | 流量上限(m^3/s) | 流量下限(m^3/s) | 达西粗糙系数
1 | 2 | 3 | 320 | 0.2 | 1531.7093 | 0.3 | 0 | 0.0185
2 | 3 | 5 | 650 | 0.2 | 3111.2845 | 0.2 | 0 | 0.0185
3 | 3 | 4 | 330 | 0.2 | 1579.5752 | 0.2 | 0 | 0.0185
4 | 4 | 6 | 590 | 0.2 | 2824.089 | 0.1 | 0 | 0.0185
5 | 5 | 6 | 350 | 0.2 | 1675.307 | 0.1 | 0 | 0.0185
6 | 5 | 7 | 550 | 0.2 | 2632.6253 | 0.1 | 0 | 0.0185
7 | 7 | 8 | 270 | 0.2 | 1292.3797 | 0.1 | 0 | 0.0185
8 | 6 | 7 | 1000 | 0.2 | 4786.5915 | 0.1 | 0 | 0.0185

## Pump
编号 | 首节点 | 末节点 | 最大流量(m^3/s) | 最小流量(m^3/s) | 工作水头(m) | 效率
1 | 1 | 2 | 0.3 | 0 | 120 | 0.6

## WLoad
编号 | 节点 | 基准负荷(m^3/s) | 水箱最大进水流量(m^3/s) | 水箱最小进水流量(m^3/s) | 水箱最大蓄水量(m^3) | 水箱最小蓄水量(m^3) | 水箱初始蓄水量(m^3) | 特性曲线
1 | 3 | 0.01 | 0.02 | 0 | 200 | 0 | 30 | 1
2 | 4 | 0.03 | 0.06 | 0 | 200 | 0 | 30 | 1
3 | 5 | 0.02 | 0.04 | 0 | 200 | 0 | 30 | 1
4 | 6 | 0.02 | 0.04 | 0 | 200 | 0 | 30 | 1
5 | 7 | 0.04 | 0.08 | 0 | 200 | 0 | 30 | 1
6 | 8 | 0.01 | 0.02 | 0 | 200 | 0 | 30 | 1

## WLoadC
| T1 | T2 | T3 | T4 | T5 | T6 | T7 | T8 | T9 | T10 | T11 | T12 | T13 | T14 | T15 | T16 | T17 | T18 | T19 | T20 | T21 | T22 | T23 | T24
#1 | 0.44099 | 0.29814 | 0.28571 | 0.24845 | 0.24224 | 0.25466 | 0.32298 | 0.68323 | 1 | 0.95031 | 0.86957 | 0.71429 | 0.65839 | 0.64596 | 0.62112 | 0.57143 | 0.59006 | 0.7205 | 0.8323 | 0.90062 | 0.81988 | 0.82609 | 0.68944 | 0.6646

## AWLoad
编号 | 节点 | 最大进水流量(m^3/s) | 最小进水流量(m^3/s) | 总用水量(m^3)
1 | 8 | 0.1 | 0 | 2000

## PV
编号 | 容量(kW) | 特性曲线
1 | 2000 | 1

## PVC
| T1 | T2 | T3 | T4 | T5 | T6 | T7 | T8 | T9 | T10 | T11 | T12 | T13 | T14 | T15 | T16 | T17 | T18 | T19 | T20 | T21 | T22 | T23 | T24
#1 | 0 | 0 | 0 | 0 | 0 | 0 | 0 | 0 | 0.044878 | 0.38441 | 0.61606 | 0.71909 | 0.75959 | 0.74182 | 0.6516 | 0.46755 | 0.15774 | 0 | 0 | 0 | 0 | 0 | 0 | 0

## ELoad
编号 | 基准功率(kW) | 特性曲线
1 | 6000 | 1

## ELoadC
| T1 | T2 | T3 | T4 | T5 | T6 | T7 | T8 | T9 | T10 | T11 | T12 | T13 | T14 | T15 | T16 | T17 | T18 | T19 | T20 | T21 | T22 | T23 | T24
#1 | 0.56725 | 0.51756 | 0.48442 | 0.48269 | 0.48561 | 0.50885 | 0.56639 | 0.62574 | 0.80129 | 0.87111 | 0.85808 | 0.81942 | 0.76895 | 0.74557 | 0.72592 | 0.74148 | 0.83073 | 0.94381 | 1 | 0.98274 | 0.95488 | 0.85619 | 0.69727 | 0.60954

## EPrice
(美元/度） | T1 | T2 | T3 | T4 | T5 | T6 | T7 | T8 | T9 | T10 | T11 | T12 | T13 | T14 | T15 | T16 | T17 | T18 | T19 | T20 | T21 | T22 | T23 | T24
#1 | 0.055 | 0.055 | 0.055 | 0.055 | 0.055 | 0.055 | 0.055 | 0.055 | 0.055 | 0.055 | 0.055 | 0.055 | 0.055 | 0.055 | 0.055 | 0.055 | 0.055 | 0.055 | 0.055 | 0.055 | 0.055 | 0.055 | 0.055 | 0.055

## EPCC
编号
1